## Leht1
Aadress | [5 empty] | Tallinna 24,Aruküla
Objekt | [5 empty] | Vallamaja tagune kõnnitee
Kellele | [5 empty] | Raasiku vallavalitsus
Hinnapäring
Hind pakkuda materjalile ja tööle antud loendi alusel
Jk nr. | Materjalid | Ühik | Hind | Kogus | Summa
1 | Kivi,6cm,hall | m2 |  | 134
2 | Äärekivid 1000 x 200 x 80 | jm |  | 220
Kõnnitee pikkus ca 110 jm ja laius 1,2m.Lisaks teha kaks puhke taskut pinkidele.
Puhketasku mõõtmed on 3000 mm x 2000 mm
Kõnnitee ja puhketaskud piiritleda äärekiviga
Kõnniteele valmistada aluspõhi.
Kõnnitee liivaluse paksus ca 500mm
Kõnnitee liivalusele tehakse killustikalus 100 mm
Vana kõnnitee katte utiliseerimine
Kõnnitee valgustus
Kõnnitee valgustamiseks paigaldatakse kolm metallist valgustusmasti betoon-
jalanditel
Betoonjalandid-RBJ-3tk
Valgustite mastide kõrgus 6m-3tk
Valgustid-30W BGP307 LED30-4S/740 I Dn10 SRG10 48/60A-3tk
Kaabeldus-alajaama kõrval olevast mastist võetakse väljavõte kõnnitee
valgustuse jaoks ja viiakse toitekaabel mastilt maasse.Kaabel kõnnitee
valgustimastide jaoks tuleb panna kaablikaitsetorusse.
Kaabel tuleb paigaldada olemasolevast maapinnast sügavusele 600-700mm
Kaablikaitsetoru alla valmistada liivalus 150mm
Kaablikaitsetoru peale liivapadi 150mm mille peale panna kaabli tähistus lint.
Peale kõnnitee valgustuse ja kõnnitee rajamist ,haljastada töömaa piirides.